## Feuille 1
TGO010 | m |  | Tuyauterie pour installation commune de gaz.
Tuyauterie, pour installation commune de gaz, placée superficiellement, formée de tube d'acier inoxydable avec soudure, de 18 mm de diamètre.
Code interne |  | Désignation |  | Quantité | Unité | Prix unitaire | Prix total
mt08tai400c |  | Matériau auxiliaire pour montage et fixation à l'ouvrage des tuyaux d'acier inoxydable avec soudure, de 18 mm de diamètre. |  | 1 | U | 94.78 | 94.78
mt08tai010cd |  | Tube d'acier inoxydable avec soudure, de 18 mm de diamètre et 0,7 mm d'épaisseur (18x0,7), selon NF EN 10208-1, avec le prix augmenté de 15% pour cause d'accessoires et pièces spéciales. |  | 1 | m | 2179.97 | 2179.97
mo010 |  | Compagnon professionnel III/CP2 installateur de gaz. |  | 0.43 | h | 2446.3 | 1051.91
mo109 |  | Ouvrier professionnel II/OP installateur de gaz. |  | 0.43 | h | 1523.45 | 655.08
|  | Frais de chantier des unités d'ouvrage |  | 2 | % | 3981.74 | 79.63
Coût d'entretien décennal: 365,52F CFA les 10 premières années. | [5 empty] | Montant total HT: | 4061.37