## Feuille 1
TGO020 | m | Tuyauterie pour conduite montante individuelle de gaz.
Tuyauterie avec gaine métallique, pour conduite montante individuelle de gaz, placée superficiellement, formée de tube d'acier inoxydable avec soudure, de 12 mm de diamètre.
Code interne |  | Désignation | Quantité | Unité | Prix unitaire | Prix total
mt08tai010ad |  | Tube d'acier inoxydable avec soudure, de 12 mm de diamètre et 0,6 mm d'épaisseur (12x0,6), selon NF EN 10208-1, avec le prix augmenté de 15% pour cause d'accessoires et pièces spéciales. | 1 | m | 1497.69 | 1497.69
mt43www020a |  | Tube métallique de 25 mm de diamètre et 1,5 mm d'épaisseur, y compris colliers, éléments de fixation et accessoires (courbes, manchons, tés et coudes). | 1 | m | 1416.82 | 1416.82
mt27tec020 |  | Pâte hydrofuge. | 0.04 | kg | 512.93 | 20.52
mo010 |  | Compagnon professionnel III/CP2 installateur de gaz. | 0.232 | h | 2446.3 | 567.54
mo109 |  | Ouvrier professionnel II/OP installateur de gaz. | 0.232 | h | 1523.45 | 353.44
|  | Frais de chantier des unités d'ouvrage | 2 | % | 3856.01 | 77.12
Coût d'entretien décennal: 353,98F CFA les 10 premières années. |  |  |  |  | Montant total HT: | 3933.13