## Feuille 1
TGO020 | m | Tuyauterie pour conduite montante individuelle de gaz.
Tuyauterie avec gaine métallique, pour conduite montante individuelle de gaz, placée superficiellement, formée de tube en cuivre étiré à froid sans soudure, diamètre D=25,6/28 mm.
Code interne |  | Désignation | Quantité | Unité | Prix unitaire | Prix total
mt43tco010ed |  | Tube en cuivre étiré à froid sans soudure, diamètre D=25,6/28 mm et 1,2 mm d'épaisseur, selon NF EN 1057, avec le prix augmenté de 15% pour cause d'accessoires et pièces spéciales. | 1 | m | 5471.37 | 5471.37
mt43www020c |  | Tube métallique de 40 mm de diamètre et 1,5 mm d'épaisseur, y compris colliers, éléments de fixation et accessoires (courbes, manchons, tés et coudes). | 1 | m | 2821.83 | 2821.83
mt27tec020 |  | Pâte hydrofuge. | 0.04 | kg | 512.93 | 20.52
mo010 |  | Compagnon professionnel III/CP2 installateur de gaz. | 0.418 | h | 2446.3 | 1022.55
mo109 |  | Ouvrier professionnel II/OP installateur de gaz. | 0.418 | h | 1523.45 | 636.8
|  | Frais de chantier des unités d'ouvrage | 2 | % | 9973.07 | 199.46
Coût d'entretien décennal: 915,53F CFA les 10 premières années. |  |  |  |  | Montant total HT: | 10172.5