## Feuille 1
TGO020 | m |  | Tuyauterie pour conduite montante individuelle de gaz.
Tuyauterie, pour conduite montante individuelle de gaz, placée superficiellement, formée de tube en cuivre étiré à froid sans soudure, diamètre D=39/42 mm.
Code interne |  | Désignation |  | Quantité | Unité | Prix unitaire | Prix total
mt43tco400g |  | Matériau auxiliaire pour montage et fixation à l'ouvrage des tuyaux de cuivre étiré à froid sans soudure, diamètre D=39/42 mm. |  | 1 | U | 392.69 | 392.69
mt43tco010gd |  | Tube en cuivre étiré à froid sans soudure, diamètre D=39/42 mm et 1,5 mm d'épaisseur, selon NF EN 1057, avec le prix augmenté de 15% pour cause d'accessoires et pièces spéciales. |  | 1 | m | 9031.78 | 9031.78
mo010 |  | Compagnon professionnel III/CP2 installateur de gaz. |  | 0.406 | h | 2446.3 | 993.2
mo109 |  | Ouvrier professionnel II/OP installateur de gaz. |  | 0.406 | h | 1523.45 | 618.52
|  | Frais de chantier des unités d'ouvrage |  | 2 | % | 11036.2 | 220.72
Coût d'entretien décennal: 1.013,12F CFA les 10 premières années. | [5 empty] | Montant total HT: | 11256.9