## Feuille 1
TIA140 | U |  | Centrale de détection automatique d'incendies, analogique.
Centrale de détection automatique d'incendies, analogique, multitraitée, de 2 boucles de détection, élargissable à 4 boucles, de 128 directions de capacité maximum par boucle, avec boîte métallique et couvercle en ABS, avec module d'alimentation, rectificateur de courant et chargeur de batterie, module de contrôle avec écran rétro-illuminé, DELs indicatrices d'alarme et de panne, clavier à membrane d'accès au menu de contrôle et de programmation, registre historique des dernières 1000 incidences, jusqu'à 2 zones totalement programmables et interface USB pour la communication de données, la programmation et la maintenance à distance, avec module de supervision de sirène et module de communication.
Code interne |  | Désignation |  | Quantité | Unité | Prix unitaire | Prix total
mt41pig500b |  | Centrale de détection automatique d'incendies, analogique, multitraitée, de 2 boucles de détection, élargissable à 4 boucles, de 128 directions de capacité maximum par boucle, avec boîte métallique et couvercle en ABS, avec module d'alimentation, rectificateur de courant et chargeur de batterie, module de contrôle avec écran rétro-illuminé, DELs indicatrices d'alarme et de panne, clavier à membrane d'accès au menu de contrôle et de programmation, registre historique des dernières 1000 incidences, jusqu'à 2 zones totalement programmables et interface USB pour la communication de données, la programmation et la maintenance à distance, selon NF EN 54-2 et NF EN 54-4. |  | 1 | U | 1067210 | 1067210
mt41rte030d |  | Batterie de 12 V et 7 Ah. |  | 2 | U | 21208.6 | 42417.1
mt41pig032 |  | Module de supervision de sirène ou cloche. |  | 1 | U | 6854.52 | 6854.52
mt41pig504 |  | Module de communication, avec interface RS232 et RS485 pour la communication des données. |  | 1 | U | 104346 | 104346
mo006 |  | Compagnon professionnel III/CP2 installateur de réseaux et d'équipements de détection et de sécurité. |  | 7.141 | h | 2446.3 | 17469
mo105 |  | Ouvrier professionnel II/OP installateur de réseaux et d'équipements de détection et de sécurité. |  | 7.141 | h | 1523.45 | 10879
|  | Frais de chantier des unités d'ouvrage |  | 2 | % | 1249180 | 24983.6
Coût d'entretien décennal: 3.007.026,62F CFA les 10 premières années. | [5 empty] | Montant total HT: | 1274160