## Feuille 1
TIA140 | U |  | Centrale de détection automatique d'incendies, analogique.
Centrale de détection automatique d'incendies, analogique, multitraitée, de 1 boucle de détection, de 128 directions de capacité maximum, avec boîte métallique et couvercle en ABS, avec module d'alimentation, rectificateur de courant et chargeur de batterie, module de contrôle avec écran rétro-illuminé, DELs indicatrices d'alarme et de panne, clavier à membrane d'accès au menu de contrôle et de programmation, registre historique des dernières 1000 incidences, jusqu'à 1 zones totalement programmables et interface USB pour la communication de données, la programmation et la maintenance à distance, avec module de communication.
Code interne |  | Désignation |  | Quantité | Unité | Prix unitaire | Prix total
mt41pig500a |  | Centrale de détection automatique d'incendies, analogique, multitraitée, de 1 boucle de détection, de 128 directions de capacité maximum, avec boîte métallique et couvercle en ABS, avec module d'alimentation, rectificateur de courant et chargeur de batterie, module de contrôle avec écran rétro-illuminé, DELs indicatrices d'alarme et de panne, clavier à membrane d'accès au menu de contrôle et de programmation, registre historique des dernières 1000 incidences, jusqu'à 1 zones totalement programmables et interface USB pour la communication de données, la programmation et la maintenance à distance, selon NF EN 54-2 et NF EN 54-4. |  | 1 | U | 677825 | 677825
mt41rte030d |  | Batterie de 12 V et 7 Ah. |  | 2 | U | 21208.6 | 42417.1
mt41pig504 |  | Module de communication, avec interface RS232 et RS485 pour la communication des données. |  | 1 | U | 104346 | 104346
mo006 |  | Compagnon professionnel III/CP2 installateur de réseaux et d'équipements de détection et de sécurité. |  | 3.541 | h | 2446.3 | 8662.35
mo105 |  | Ouvrier professionnel II/OP installateur de réseaux et d'équipements de détection et de sécurité. |  | 3.541 | h | 1523.45 | 5394.54
|  | Frais de chantier des unités d'ouvrage |  | 2 | % | 838646 | 16772.9
Coût d'entretien décennal: 2.018.787,49F CFA les 10 premières années. | [5 empty] | Montant total HT: | 855418