## Feuille 1
TPI010 | m | Tuyauterie pour installation en intérieur, placée superficiellement.
Tuyauterie pour installation intérieure, placée superficiellement et fixée à la surface support, constituée de tube multicouche en polypropylène random copolymère/polypropylène random copolymère avec fibre de verre/polypropylène random copolymère (PP-R/PP-R avec vibre de verre/PP-R), série 3,2, de 90 mm de diamètre extérieur et 12,3 mm d'épaisseur. Comprend le matériau auxiliaire pour le montage et la fixation à l'ouvrage, les accessoires et les pièces spéciales.
Code interne |  | Désignation | Quantité | Unité | Prix unitaire | Prix total
mt37toa402h |  | Matériau auxiliaire pour montage et fixation à l'ouvrage des tuyaux multicouche en polypropylène random copolymère/polypropylène random copolymère avec fibre de verre/polypropylène random copolymère (PP-R/PP-R avec vibre de verre/PP-R), série 3,2, de 90 mm de diamètre extérieur. | 1 | U | 2507.42 | 2507.42
mt37toa112hc |  | Tube multicouche en polypropylène random copolymère/polypropylène random copolymère avec fibre de verre/polypropylène random copolymère (PP-R/PP-R avec vibre de verre/PP-R), série 3,2, de 90 mm de diamètre extérieur et 12,3 mm d'épaisseur, selon NF EN ISO 15874-2, avec le prix augmenté de 10% pour cause d'accessoires et pièces spéciales. | 1 | m | 53508.3 | 53508.3
mo008 |  | Compagnon professionnel III/CP2 plombier. | 0.128 | h | 2446.3 | 313.13
mo107 |  | Ouvrier professionnel II/OP plombier. | 0.128 | h | 1523.45 | 195
|  | Frais de chantier des unités d'ouvrage | 2 | % | 56523.9 | 1130.48
Coût d'entretien décennal: 2.882,72F CFA les 10 premières années. |  |  |  |  | Montant total HT: | 57654.4