## Feuille 1
TPI010 | m |  | Tuyauterie pour installation en intérieur, placée superficiellement.
Tuyauterie pour installation intérieure, placée superficiellement et fixée à la surface support, constituée de tube multicouche en polypropylène random copolymère résistant à la température/polypropylène random copolymère avec fibre de verre/polypropylène random copolymère (PP-RCT/PP-R avec fibre de verre/PP-R), de couleur verte avec 3 bandes de couleur rouge, série 3,2, de 110 mm de diamètre extérieur et 15,1 mm d'épaisseur. Comprend le matériau auxiliaire pour le montage et la fixation à l'ouvrage, les accessoires et les pièces spéciales.
Code interne |  | Désignation |  | Quantité | Unité | Prix unitaire | Prix total
mt37tof450i |  | Matériau auxiliaire pour montage et fixation à l'ouvrage des tuyaux multicouche en polypropylène random copolymère résistant à la température/polypropylène random copolymère avec fibre de verre/polypropylène random copolymère (PP-RCT/PP-R avec fibre de verre/PP-R), série 3,2, de 110 mm de diamètre extérieur. |  | 1 | U | 3804.56 | 3804.56
mt37tof050ic |  | Tube multicouche en polypropylène random copolymère résistant à la température/polypropylène random copolymère avec fibre de verre/polypropylène random copolymère (PP-RCT/PP-R avec fibre de verre/PP-R), de couleur verte avec 3 bandes de couleur rouge, série 3,2, de 110 mm de diamètre extérieur et 15,1 mm d'épaisseur, selon NF EN ISO 15874-2, avec le prix augmenté de 10% pour cause d'accessoires et pièces spéciales. |  | 1 | m | 83700.3 | 83700.3
mo008 |  | Compagnon professionnel III/CP2 plombier. |  | 0.139 | h | 2446.3 | 340.04
mo107 |  | Ouvrier professionnel II/OP plombier. |  | 0.139 | h | 1523.45 | 211.76
|  | Frais de chantier des unités d'ouvrage |  | 2 | % | 88056.7 | 1761.13
Coût d'entretien décennal: 4.490,89F CFA les 10 premières années. | [5 empty] | Montant total HT: | 89817.8