## Feuille 1
TPI010 | m |  | Tuyauterie pour installation en intérieur, placée superficiellement.
Tuyauterie pour installation intérieure, placée superficiellement et fixée à la surface support, constituée de tube d'acier inoxydable classe 1.4301 selon NF EN 10088-1 (AISI 304), avec soudure longitudinale, de 15 mm de diamètre extérieur et 0,6 mm d'épaisseur, série 1 selon NF EN 10312. Comprend le matériau auxiliaire pour le montage et la fixation à l'ouvrage, les accessoires et les pièces spéciales.
Code interne |  | Désignation |  | Quantité | Unité | Prix unitaire | Prix total
mt08tai420c |  | Matériau auxiliaire pour montage et fixation à l'ouvrage des tuyaux d'acier inoxydable avec soudure, de 15 mm de diamètre extérieur. |  | 1 | U | 57.52 | 57.52
mt08tai020cc |  | Tube d'acier inoxydable classe 1.4301 selon NF EN 10088-1 (AISI 304), avec soudure longitudinale, de 15 mm de diamètre extérieur et 0,6 mm d'épaisseur, série 1 selon NF EN 10312, avec le prix augmenté de 10% pour cause d'accessoires et pièces spéciales. |  | 1 | m | 1265.44 | 1265.44
mo008 |  | Compagnon professionnel III/CP2 plombier. |  | 0.087 | h | 2446.3 | 212.83
mo107 |  | Ouvrier professionnel II/OP plombier. |  | 0.087 | h | 1523.45 | 132.54
|  | Frais de chantier des unités d'ouvrage |  | 2 | % | 1668.33 | 33.37
Coût d'entretien décennal: 85,09F CFA les 10 premières années. | [5 empty] | Montant total HT: | 1701.7