## Feuille 1
TPI010 | m | Tuyauterie pour installation en intérieur, placée superficiellement.
Tuyauterie pour installation intérieure, placée superficiellement et fixée à la surface support, constituée de tube en polychlorure de vinyle non plastifié (PVC-U), de 50 mm de diamètre extérieur, PN=6 atm et 1,6 mm d'épaisseur, avec extrémité évasée, pour assemblage collé. Comprend le matériau auxiliaire pour le montage et la fixation à l'ouvrage, les accessoires et les pièces spéciales.
Code interne |  |  | Désignation | Quantité | Unité | Prix unitaire | Prix total
mt37tvq011af |  |  | Matériau auxiliaire pour montage et fixation à l'ouvrage des tuyaux en polychlorure de vinyle non plastifié (PVC-U), de 50 mm de diamètre extérieur. | 1 | U | 100.19 | 100.19
mt37tvq010afc |  |  | Tube en polychlorure de vinyle non plastifié (PVC-U), de 50 mm de diamètre extérieur, PN=6 atm et 1,6 mm d'épaisseur, avec extrémité évasée, pour assemblage collé, selon NF EN 1452, avec le prix augmenté de 10% pour cause d'accessoires et pièces spéciales. | 1 | m | 2204.27 | 2204.27
mo008 |  |  | Compagnon professionnel III/CP2 plombier. | 0.093 | h | 2446.3 | 227.51
mo107 |  |  | Ouvrier professionnel II/OP plombier. | 0.093 | h | 1523.45 | 141.68
|  |  | Frais de chantier des unités d'ouvrage | 2 | % | 2673.65 | 53.47
Coût d'entretien décennal: 136,36F CFA les 10 premières années. | [5 empty] | Montant total HT: | 2727.12