## Feuille 1
TPI010 | m | Tuyauterie pour installation en intérieur, placée superficiellement.
Tuyauterie pour installation intérieure, placée superficiellement et fixée à la surface support, constituée de tube en polyéthylène réticulé (PE-Xa), série 5, de 16 mm de diamètre extérieur, PN=6 atm et 1,8 mm d'épaisseur, fourni en rouleaux. Comprend le matériau auxiliaire pour le montage et la fixation à l'ouvrage, les accessoires et les pièces spéciales.
Code interne |  | Désignation | Quantité | Unité | Prix unitaire | Prix total
mt37tpu400a |  | Matériau auxiliaire pour montage et fixation à l'ouvrage des tuyaux en polyéthylène réticulé (PE-Xa), série 5, de 16 mm de diamètre extérieur. | 1 | U | 106.04 | 106.04
mt37tpu010ac |  | Tube en polyéthylène réticulé (PE-Xa), série 5, de 16 mm de diamètre extérieur, PN=6 atm et 1,8 mm d'épaisseur, fourni en rouleaux, selon NF EN ISO 15875-2, avec le prix augmenté de 10% pour cause d'accessoires et pièces spéciales. | 1 | m | 2332.94 | 2332.94
mo008 |  | Compagnon professionnel III/CP2 plombier. | 0.035 | h | 2446.3 | 85.62
mo107 |  | Ouvrier professionnel II/OP plombier. | 0.035 | h | 1523.45 | 53.32
|  | Frais de chantier des unités d'ouvrage | 2 | % | 2577.92 | 51.56
Coût d'entretien décennal: 131,47F CFA les 10 premières années. |  |  |  |  | Montant total HT: | 2629.48