## Feuille 1
TPI010 | m |  | Tuyauterie pour installation en intérieur, placée superficiellement.
Tuyauterie pour installation intérieure, placée superficiellement et fixée à la surface support, constituée de tube en polyéthylène réticulé (PE-Xa), série 5, de 90 mm de diamètre extérieur, PN=6 atm et 8,2 mm d'épaisseur, fourni en barres. Comprend le matériau auxiliaire pour le montage et la fixation à l'ouvrage, les accessoires et les pièces spéciales.
Code interne |  | Désignation |  | Quantité | Unité | Prix unitaire | Prix total
mt37tpu399i |  | Matériau auxiliaire pour montage et fixation à l'ouvrage des tuyaux en polyéthylène réticulé (PE-Xa), série 5, de 90 mm de diamètre extérieur, fourni en barres. |  | 1 | U | 3364.1 | 3364.1
mt37tpu009ic |  | Tube en polyéthylène réticulé (PE-Xa), série 5, de 90 mm de diamètre extérieur, PN=6 atm et 8,2 mm d'épaisseur, fourni en barres, selon NF EN ISO 15875-2, avec le prix augmenté de 10% pour cause d'accessoires et pièces spéciales. |  | 1 | m | 74010.2 | 74010.2
mo008 |  | Compagnon professionnel III/CP2 plombier. |  | 0.128 | h | 2446.3 | 313.13
mo107 |  | Ouvrier professionnel II/OP plombier. |  | 0.128 | h | 1523.45 | 195
|  | Frais de chantier des unités d'ouvrage |  | 2 | % | 77882.4 | 1557.65
Coût d'entretien décennal: 3.972,01F CFA les 10 premières années. | [5 empty] | Montant total HT: | 79440.1