## Feuille 1
TPI010 | m | Tuyauterie pour installation en intérieur, placée superficiellement.
Tuyauterie pour installation intérieure, placée superficiellement et fixée à la surface support, constituée de tube en polypropylène random copolymère (PP-R), série 5, de 40 mm de diamètre extérieur et 3,7 mm d'épaisseur. Comprend le matériau auxiliaire pour le montage et la fixation à l'ouvrage, les accessoires et les pièces spéciales.
Code interne |  |  | Désignation | Quantité | Unité | Prix unitaire | Prix total
mt37toa400c |  |  | Matériau auxiliaire pour montage et fixation à l'ouvrage des tuyaux en polypropylène random copolymère (PP-R), série 5, de 40 mm de diamètre extérieur. | 1 | U | 142.38 | 142.38
mt37toa110acc |  |  | Tube en polypropylène random copolymère (PP-R), série 5, de 40 mm de diamètre extérieur et 3,7 mm d'épaisseur, selon NF EN ISO 15874-2, avec le prix augmenté de 10% pour cause d'accessoires et pièces spéciales. | 1 | m | 5796.76 | 5796.76
mo008 |  |  | Compagnon professionnel III/CP2 plombier. | 0.081 | h | 2446.3 | 198.15
mo107 |  |  | Ouvrier professionnel II/OP plombier. | 0.081 | h | 1523.45 | 123.4
|  |  | Frais de chantier des unités d'ouvrage | 2 | % | 6260.69 | 125.21
Coût d'entretien décennal: 319,30F CFA les 10 premières années. | [5 empty] | Montant total HT: | 6385.9