## Feuille 1
TPI010 | m | Tuyauterie pour installation en intérieur, placée superficiellement.
Tuyauterie pour installation intérieure, placée superficiellement et fixée à la surface support, constituée de tube multicouche en polypropylène random copolymère/aluminium/polypropylène random copolymère (PP-R/Al/PP-R), série 2,5, de 16 mm de diamètre extérieur et 2,7 mm d'épaisseur. Comprend le matériau auxiliaire pour le montage et la fixation à l'ouvrage, les accessoires et les pièces spéciales.
Code interne |  | Désignation | Quantité | Unité | Prix unitaire | Prix total
mt37toa401k |  | Matériau auxiliaire pour montage et fixation à l'ouvrage des tuyaux multicouche en polypropylène random copolymère/aluminium/polypropylène random copolymère (PP-R/Al/PP-R), série 2,5, de 16 mm de diamètre extérieur. | 1 | U | 103.2 | 103.2
mt37toa111Cc |  | Tube multicouche en polypropylène random copolymère/aluminium/polypropylène random copolymère (PP-R/Al/PP-R), série 2,5, de 16 mm de diamètre extérieur et 2,7 mm d'épaisseur, selon NF EN ISO 15874-2, avec le prix augmenté de 10% pour cause d'accessoires et pièces spéciales. | 1 | m | 3292.09 | 3292.09
mo008 |  | Compagnon professionnel III/CP2 plombier. | 0.046 | h | 2446.3 | 112.53
mo107 |  | Ouvrier professionnel II/OP plombier. | 0.046 | h | 1523.45 | 70.08
|  | Frais de chantier des unités d'ouvrage | 2 | % | 3577.9 | 71.56
Coût d'entretien décennal: 182,47F CFA les 10 premières années. |  |  |  |  | Montant total HT: | 3649.46