## Feuille 1
TPI030 | U | Vanne de passage.
Vanne à sphère en laiton CW617N finition chromée, de 1/4", à visser, PN=50 bar et température de service à partir -20°C (en excluant la congélation) jusqu'à 140°C.
Code interne |  |  | Désignation | Quantité | Unité | Prix unitaire | Prix total
mt37ava010a |  |  | Vanne à sphère, de 1/4", à visser selon NF EN ISO 228-1, PN=50 bar et température de service à partir -20°C (en excluant la congélation) jusqu'à 140°C, constituée de corps en laiton CW617N finition chromée selon NF EN 12165, commande en acier inoxydable AISI 403, sièges de l'obturateur et système d'écrou de presse en PTFE qui permet le resserrage, selon NF EN 13828. | 1 | U | 7578.83 | 7578.83
mt37www010 |  |  | Produits complémentaires pour installations de plomberie. | 1 | U | 1224.41 | 1224.41
mo008 |  |  | Compagnon professionnel III/CP2 plombier. | 0.062 | h | 2446.3 | 151.67
mo107 |  |  | Ouvrier professionnel II/OP plombier. | 0.062 | h | 1523.45 | 94.45
|  |  | Frais de chantier des unités d'ouvrage | 2 | % | 9049.36 | 180.99
Coût d'entretien décennal: 1.569,16F CFA les 10 premières années. | [5 empty] | Montant total HT: | 9230.35