## Feuille 1
TPI050 | U | Collecteur.
Collecteur de polybutylène (PB), connexions principales femelle-mâle de 22 mm de diamètre, avec trois dérivations de 15 mm de diamètre.
Code interne |  |  | Désignation | Quantité | Unité | Prix unitaire | Prix total
mt37als010j |  |  | Collecteur de polybutylène (PB), connexions principales femelle-mâle de 22 mm de diamètre, avec trois dérivations de 15 mm de diamètre, selon NF EN ISO 15876-3. | 1 | U | 10112.2 | 10112.2
mt37www010 |  |  | Produits complémentaires pour installations de plomberie. | 1 | U | 1224.41 | 1224.41
mo008 |  |  | Compagnon professionnel III/CP2 plombier. | 0.116 | h | 2446.3 | 283.77
mo107 |  |  | Ouvrier professionnel II/OP plombier. | 0.116 | h | 1523.45 | 176.72
|  |  | Frais de chantier des unités d'ouvrage | 2 | % | 11797.1 | 235.94
Coût d'entretien décennal: 842,32F CFA les 10 premières années. | [5 empty] | Montant total HT: | 12033.1