## Feuille 1
TPI090 | U | Installation intérieure pour buanderie.
Installation intérieure de plomberie pour buanderie pour raccorder: lavoir, prise et robinet de passage pour lave-linge, réalisée avec un tube d'acier galvanisé étiré sans soudure, pour le réseau d'eau froide et chaud qui connecte la déviation particulière ou une de ses ramifications avec chacun des appareils sanitaires, avec les diamètres nécessaires pour chaque point de service. Comprend vanne de passage à quart humide pour l'arrêt d'approvisionnement en eau, à soupape droite, en montage encastré, le matériau auxiliaire pour le montage et la fixation à l'ouvrage, déviation particulière, protection contre la corrosion par des agents externes, via gaine annelée de PP, accessoires de déviations. Le prix ne comprend pas les travaux auxiliaires de maçonnerie pour installations.
Code interne |  |  | Désignation | Quantité | Unité | Prix unitaire | Prix total
mt08tag400b |  |  | Matériau auxiliaire pour montage et fixation à l'ouvrage des tuyaux en acier galvanisé, de 1/2" DN 15 mm. | 2.7 | U | 278.56 | 752.11
mt08tag015bg |  |  | Tube en acier galvanisé étiré sans soudure, série M, de 1/2" DN 15 mm de diamètre et 2,6 mm d'épaisseur, selon NF EN 10255, avec le prix augmenté de 30% pour cause d'accessoires et pièces spéciales. | 2.7 | m | 7242.44 | 19554.6
mt37wwt010d |  |  | Gaine souple annelée en polypropylène, de 19 mm de diamètre, température de travail jusqu'à 100°C, pour la signalisation et la protection mécanique et contre les agents externes tels que le plâtre, le ciment, la chaux, etc., des tuyaux de conduction d'eau froide et d'E.C.S. | 2.835 | m | 475.07 | 1346.82
mt08tag400c |  |  | Matériau auxiliaire pour montage et fixation à l'ouvrage des tuyaux en acier galvanisé, de 3/4" DN 20 mm. | 13.4 | U | 342.95 | 4595.53
mt08tag015cg |  |  | Tube en acier galvanisé étiré sans soudure, série M, de 3/4" DN 20 mm de diamètre et 2,6 mm d'épaisseur, selon NF EN 10255, avec le prix augmenté de 30% pour cause d'accessoires et pièces spéciales. | 13.4 | m | 8916.67 | 119483
mt37wwt010e |  |  | Gaine souple annelée en polypropylène, de 23 mm de diamètre, température de travail jusqu'à 100°C, pour la signalisation et la protection mécanique et contre les agents externes tels que le plâtre, le ciment, la chaux, etc., des tuyaux de conduction d'eau froide et d'E.C.S. | 14.07 | m | 593.84 | 8355.33
mt37sva010a |  |  | Vanne à encastrer, à soupape droite, de 3/4" de diamètre, qualité basique. | 2 | U | 11303.1 | 22606.1
mt31gcg070a |  |  | Robinet de passage pour lave-linge ou lave-vaisselle, pour assemblage, gamme basique, de 1/2" de diamètre. | 1 | U | 21891.9 | 21891.9
mo008 |  |  | Compagnon professionnel III/CP2 plombier. | 4.674 | h | 2446.3 | 11434
mo107 |  |  | Ouvrier professionnel II/OP plombier. | 4.674 | h | 1523.45 | 7120.61
|  |  | Frais de chantier des unités d'ouvrage | 2 | % | 217140 | 4342.81
Coût d'entretien décennal: 24.363,16F CFA les 10 premières années. | [5 empty] | Montant total HT: | 221483