## Feuille 1
TPI100 | U | Installation intérieure pour usages complémentaires.
Installation intérieure de plomberie pour usages complémentaires pour raccorder: lavoir, réalisée avec un tube de polyéthylène réticulé/aluminium/polyéthylène réticulé (PE-X/Al/PE-X), pour le réseau d'eau froide et chaud qui connecte la déviation particulière ou une de ses ramifications avec chacun des appareils sanitaires, avec les diamètres nécessaires pour chaque point de service. Comprend vanne de passage à quart humide pour l'arrêt d'approvisionnement en eau, métalliques, le matériau auxiliaire pour le montage et la fixation à l'ouvrage, déviation particulière, accessoires de déviations. Le prix ne comprend pas les travaux auxiliaires de maçonnerie pour installations.
Code interne |  |  | Désignation | Quantité | Unité | Prix unitaire | Prix total
mt37tco400db |  |  | Matériau auxiliaire pour montage et fixation à l'ouvrage des tuyaux multicouche en polyéthylène réticulé/aluminium/polyéthylène réticulé haute densité (PE-X/Al/PE-X), avec barrière d'oxygène, de 20 mm de diamètre extérieur. | 25.4 | U | 100.53 | 2553.46
mt37tco010dbg |  |  | Tube multicouche en polyéthylène réticulé/aluminium/polyéthylène réticulé haute densité (PE-X/Al/PE-X), de 20 mm de diamètre et 2,25 mm d'épaisseur, température maximale de fonctionnement 95°C, selon NF EN ISO 21003-1, avec le prix augmenté de 30% pour cause d'accessoires et pièces spéciales. | 25.4 | m | 2613.74 | 66389
mt37avu022b |  |  | Vanne à sphère, en laiton, de 20 mm de diamètre. | 2 | U | 24754.3 | 49508.6
mo008 |  |  | Compagnon professionnel III/CP2 plombier. | 5.751 | h | 2446.3 | 14068.7
mo107 |  |  | Ouvrier professionnel II/OP plombier. | 5.751 | h | 1523.45 | 8761.36
|  |  | Frais de chantier des unités d'ouvrage | 2 | % | 141281 | 2825.62
Coût d'entretien décennal: 15.851,74F CFA les 10 premières années. | [5 empty] | Montant total HT: | 144107