## Feuille 1
TQN020 | m |  | Colonne à l'extérieur du bâtiment pour eaux usées et pluviales.
Colonne de chute extérieure insonorisée et avec résistance au feu du réseau d'évacuation d'eaux usées, constituée de tube de PVC, de 110 mm de diamètre et 3,2 mm d'épaisseur; union à pression avec joint élastique. Comprend, le matériau auxiliaire pour le montage et la fixation à l'ouvrage, les accessoires et les pièces spéciales.
Code interne |  | Désignation |  | Quantité | Unité | Prix unitaire | Prix total
mt36tiq051g |  | Matériau auxiliaire pour montage et fixation à l'ouvrage des tuyaux multicouche en PVC, insonorisé, de 110 mm de diamètre et 3 m de longueur nominale. |  | 1 | U | 549.37 | 549.37
mt36tiq050gi |  | Tube multicouche en PVC, selon NF EN 1453-1, insonorisé et résistant au feu (réaction au feu classe B-s1, d0 selon NF EN 13501-1), de 110 mm de diamètre et 3,2 mm d'épaisseur, 3 m de longueur nominale, avec une extrémité prémanchonnée, union à pression avec joint élastique, avec le prix augmenté de 40% pour cause d'accessoires et pièces spéciales. |  | 1 | m | 15382.3 | 15382.3
mo008 |  | Compagnon professionnel III/CP2 plombier. |  | 0.528 | h | 2446.3 | 1291.65
mo107 |  | Ouvrier professionnel II/OP plombier. |  | 0.415 | h | 1523.45 | 632.23
|  | Frais de chantier des unités d'ouvrage |  | 2 | % | 17855.6 | 357.11
Coût d'entretien décennal: 910,63F CFA les 10 premières années. | [5 empty] | Montant total HT: | 18212.7