## Feuille 1
TQO030 | m |  | Collecteur suspendu.
Collecteur suspendu de PVC, série B, de 50 mm de diamètre, assemblage collée avec adhésif.
Code interne |  | Désignation |  | Quantité | Unité | Prix unitaire | Prix total
mt36tit400c |  | Matériau auxiliaire pour montage et fixation à l'ouvrage des tuyaux en PVC, série B, de 50 mm de diamètre. |  | 1 | U | 271.81 | 271.81
mt36tit010cj |  | Tube en PVC, série B, de 50 mm de diamètre et 3 mm d'épaisseur, selon NF EN 1329-1, avec le prix augmenté de 45% pour cause d'accessoires et pièces spéciales. |  | 1.05 | m | 2627.48 | 2758.85
mt11var009 |  | Liquide nettoyeur pour collage par adhésif de tubes et accessoires en PVC. |  | 0.025 | l | 32143.7 | 803.59
mt11var010 |  | Adhésif pour tubes et accessoires en PVC. |  | 0.02 | l | 40966.1 | 819.32
mo008 |  | Compagnon professionnel III/CP2 plombier. |  | 0.157 | h | 2446.3 | 384.07
mo107 |  | Ouvrier professionnel II/OP plombier. |  | 0.078 | h | 1523.45 | 118.83
|  | Frais de chantier des unités d'ouvrage |  | 2 | % | 5156.47 | 103.13
Coût d'entretien décennal: 578,56F CFA les 10 premières années. | [5 empty] | Montant total HT: | 5259.6