## Feuille 1
TQO030 | m |  | Collecteur suspendu.
Collecteur suspendu de PVC, série B, de 110 mm de diamètre, assemblage collée avec adhésif.
Code interne |  | Désignation |  | Quantité | Unité | Prix unitaire | Prix total
mt36tit400g |  | Matériau auxiliaire pour montage et fixation à l'ouvrage des tuyaux en PVC, série B, de 110 mm de diamètre. |  | 1 | U | 380.83 | 380.83
mt36tit010gj |  | Tube en PVC, série B, de 110 mm de diamètre et 3,2 mm d'épaisseur, selon NF EN 1329-1, avec le prix augmenté de 45% pour cause d'accessoires et pièces spéciales. |  | 1.05 | m | 6074.27 | 6377.98
mt11var009 |  | Liquide nettoyeur pour collage par adhésif de tubes et accessoires en PVC. |  | 0.04 | l | 32143.7 | 1285.75
mt11var010 |  | Adhésif pour tubes et accessoires en PVC. |  | 0.032 | l | 40966.1 | 1310.92
mo008 |  | Compagnon professionnel III/CP2 plombier. |  | 0.261 | h | 2446.3 | 638.48
mo107 |  | Ouvrier professionnel II/OP plombier. |  | 0.131 | h | 1523.45 | 199.57
|  | Frais de chantier des unités d'ouvrage |  | 2 | % | 10193.5 | 203.87
Coût d'entretien décennal: 1.143,71F CFA les 10 premières années. | [5 empty] | Montant total HT: | 10397.4