## Feuille 1
TQO030 | m |  | Collecteur suspendu.
Collecteur suspendu de PVC, série B, de 200 mm de diamètre, assemblage collée avec adhésif.
Code interne |  | Désignation |  | Quantité | Unité | Prix unitaire | Prix total
mt36tit400j |  | Matériau auxiliaire pour montage et fixation à l'ouvrage des tuyaux en PVC, série B, de 200 mm de diamètre. |  | 1 | U | 1469.57 | 1469.57
mt36tit010jj |  | Tube en PVC, série B, de 200 mm de diamètre et 3,9 mm d'épaisseur, selon NF EN 1329-1, avec le prix augmenté de 45% pour cause d'accessoires et pièces spéciales. |  | 1.05 | m | 14205.8 | 14916.1
mt11var009 |  | Liquide nettoyeur pour collage par adhésif de tubes et accessoires en PVC. |  | 0.095 | l | 32143.7 | 3053.65
mt11var010 |  | Adhésif pour tubes et accessoires en PVC. |  | 0.076 | l | 40966.1 | 3113.42
mo008 |  | Compagnon professionnel III/CP2 plombier. |  | 0.383 | h | 2446.3 | 936.93
mo107 |  | Ouvrier professionnel II/OP plombier. |  | 0.192 | h | 1523.45 | 292.5
|  | Frais de chantier des unités d'ouvrage |  | 2 | % | 23782.2 | 475.64
Coût d'entretien décennal: 2.668,36F CFA les 10 premières années. | [5 empty] | Montant total HT: | 24257.8