## Feuille 1
TQO030 | m |  | Collecteur suspendu.
Collecteur suspendu de polypropylène, de 125 mm de diamètre, assemblage avec joint élastique.
Code interne |  | Désignation |  | Quantité | Unité | Prix unitaire | Prix total
mt36tip400f |  | Matériau auxiliaire pour montage et fixation à l'ouvrage des tuyaux en polypropylène, de 125 mm de diamètre. |  | 1 | U | 281.04 | 281.04
mt36tip010fk |  | Tube en polypropylène, de 125 mm de diamètre et 3,4 mm d'épaisseur, avec extrémité évasée et joint élastique, selon NF EN 1451-1, avec le prix augmenté de 50% pour cause d'accessoires et pièces spéciales. |  | 1.05 | m | 21397.5 | 22467.4
mo008 |  | Compagnon professionnel III/CP2 plombier. |  | 0.296 | h | 2446.3 | 724.1
mo107 |  | Ouvrier professionnel II/OP plombier. |  | 0.148 | h | 1523.45 | 225.47
|  | Frais de chantier des unités d'ouvrage |  | 2 | % | 23698 | 473.96
Coût d'entretien décennal: 2.658,91F CFA les 10 premières années. | [5 empty] | Montant total HT: | 24171.9