## Feuille 1
TQO030 | m |  | Collecteur suspendu.
Collecteur suspendu de PVC, non normalisé, de 160 mm de diamètre, assemblage collée avec adhésif.
Code interne |  | Désignation |  | Quantité | Unité | Prix unitaire | Prix total
mt36tiq016a |  | Matériau auxiliaire pour montage et fixation à l'ouvrage des tuyaux en PVC, de 160 mm de diamètre et 3 m de longueur nominale. |  | 1 | U | 629.3 | 629.3
mt36tiq015aj |  | Tube en PVC lisse, non normalisé, diamètre nominal 160 mm, longueur nominale 3 m, assemblage par tulipe avec jonction collée, avec le prix augmenté de 45% pour cause d'accessoires et pièces spéciales. |  | 1.05 | m | 18249.8 | 19162.3
mt36tiq012a |  | Liquide nettoyeur pour collage par adhésif de tubes et accessoires en PVC. |  | 0.075 | l | 31340.1 | 2350.51
mt36tiq013a |  | Adhésif pour tubes et accessoires en PVC. |  | 0.06 | kg | 39941.9 | 2396.52
mo008 |  | Compagnon professionnel III/CP2 plombier. |  | 0.348 | h | 2446.3 | 851.31
mo107 |  | Ouvrier professionnel II/OP plombier. |  | 0.174 | h | 1523.45 | 265.08
|  | Frais de chantier des unités d'ouvrage |  | 2 | % | 25655 | 513.1
Coût d'entretien décennal: 2.878,49F CFA les 10 premières années. | [5 empty] | Montant total HT: | 26168.1