## Feuille 1
TQO030 | m |  | Collecteur suspendu.
Collecteur suspendu avec résistance au feu de PVC, multicouche, de 125 mm de diamètre, assemblage collée avec adhésif.
Code interne |  | Désignation |  | Quantité | Unité | Prix unitaire | Prix total
mt36tiq011h |  | Matériau auxiliaire pour montage et fixation à l'ouvrage des tuyaux multicouche en PVC, de 125 mm de diamètre et 3 m de longueur nominale. |  | 1 | U | 389.91 | 389.91
mt36tiq010hj |  | Tube multicouche en PVC, selon NF EN 1453-1, résistant au feu (réaction au feu classe B-s1, d0 selon NF EN 13501-1), de 125 mm de diamètre et 3,2 mm d'épaisseur, couleur grise RAL 7037, 3 m de longueur nominale, avec une extrémité prémanchonnée, jonction collée, avec le prix augmenté de 45% pour cause d'accessoires et pièces spéciales. |  | 1.05 | m | 11307.3 | 11872.6
mt36tiq012a |  | Liquide nettoyeur pour collage par adhésif de tubes et accessoires en PVC. |  | 0.058 | l | 31340.1 | 1817.73
mt36tiq013a |  | Adhésif pour tubes et accessoires en PVC. |  | 0.046 | kg | 39941.9 | 1837.33
mo008 |  | Compagnon professionnel III/CP2 plombier. |  | 0.296 | h | 2446.3 | 724.1
mo107 |  | Ouvrier professionnel II/OP plombier. |  | 0.148 | h | 1523.45 | 225.47
|  | Frais de chantier des unités d'ouvrage |  | 2 | % | 16867.2 | 337.34
Coût d'entretien décennal: 1.892,50F CFA les 10 premières années. | [5 empty] | Montant total HT: | 17204.5