## Feuille 1
TQO030 | m |  | Collecteur suspendu.
Collecteur suspendu insonorisé de polypropylène, de 250 mm de diamètre, assemblage avec joint élastique.
Code interne |  | Désignation |  | Quantité | Unité | Prix unitaire | Prix total
mt36tip410j |  | Matériau auxiliaire pour montage et fixation à l'ouvrage des tuyaux en polypropylène avec niveau d'insonorisation moyen, de 250 mm de diamètre. |  | 1 | U | 4258.24 | 4258.24
mt36tip110jk |  | Tube en polypropylène avec niveau d'insonorisation moyen, de 250 mm de diamètre et 7,7 mm d'épaisseur, couleur bleue, avec extrémité évasée et joint élastique, selon NF EN 1451-1, avec le prix augmenté de 50% pour cause d'accessoires et pièces spéciales. |  | 1.05 | m | 127747 | 134134
mo008 |  | Compagnon professionnel III/CP2 plombier. |  | 0.435 | h | 2446.3 | 1064.14
mo107 |  | Ouvrier professionnel II/OP plombier. |  | 0.218 | h | 1523.45 | 332.11
|  | Frais de chantier des unités d'ouvrage |  | 2 | % | 139789 | 2795.78
Coût d'entretien décennal: 15.684,32F CFA les 10 premières années. | [5 empty] | Montant total HT: | 142585