## Feuille 1
TQO030 | m |  | Collecteur suspendu.
Collecteur suspendu insonorisé et avec résistance au feu de de PVC-U avec charge minérale, de 125 mm de diamètre, assemblage avec joint élastique.
Code interne |  | Désignation |  | Quantité | Unité | Prix unitaire | Prix total
mt36tij410f |  | Matériau auxiliaire pour montage et fixation à l'ouvrage des tuyaux de PVC-U avec charge minérale, insonorisé, de 125 mm de diamètre, y compris colliers acoustiques |  | 1 | U | 1809.56 | 1809.56
mt36tij010fj |  | Tube de PVC-U avec charge minérale, insonorisé, de 125 mm de diamètre et 3,2 mm d'épaisseur, niveau sonore 14 dB selon NF EN 14366, réaction au feu classe B-s1, d0 selon NF EN 13501-1, avec extrémité évasée et joint élastique, avec le prix augmenté de 45% pour cause d'accessoires et pièces spéciales. |  | 1.05 | m | 26238.6 | 27550.5
mo008 |  | Compagnon professionnel III/CP2 plombier. |  | 0.296 | h | 2446.3 | 724.1
mo107 |  | Ouvrier professionnel II/OP plombier. |  | 0.148 | h | 1523.45 | 225.47
|  | Frais de chantier des unités d'ouvrage |  | 2 | % | 30309.6 | 606.19
Coût d'entretien décennal: 3.400,74F CFA les 10 premières années. | [5 empty] | Montant total HT: | 30915.8