## Feuille 1
TVA010 | U |  | Ventilateur.
Ventilateur hélicoïdal mural en acier galvanisé, finition avec peinture polyester, avec moteur à rotor externe pour alimentation monophasée à 230 V et 50 Hz de fréquence, avec protection thermique, isolation classe F, degré de protection IP44 et boîte à bornes ignifuge avec condensateur, de 1100 tr/min, puissance absorbée 200 kW, débit maximum 3400 m³/h, niveau de pression sonore 57 dBA. Comprend les accessoires et les éléments de fixation.
Code interne |  | Désignation |  | Quantité | Unité | Prix unitaire | Prix total
mt42vsp225e |  | Ventilateur hélicoïdal mural en acier galvanisé, finition avec peinture polyester, avec moteur à rotor externe pour alimentation monophasée à 230 V et 50 Hz de fréquence, avec protection thermique, isolation classe F, degré de protection IP44 et boîte à bornes ignifuge avec condensateur, de 1100 tr/min, puissance absorbée 200 kW, débit maximum 3400 m³/h, niveau de pression sonore 57 dBA. |  | 1 | U | 468594 | 468594
mt42vsp900d |  | Accessoires et éléments de fixation de ventilateur hélicoïdal mural. |  | 1 | U | 51082.1 | 51082.1
mo011 |  | Compagnon professionnel III/CP2 monteur. |  | 4.644 | h | 2446.3 | 11360.6
mo080 |  | Ouvrier professionnel II/OP monteur. |  | 4.644 | h | 1526.36 | 7088.42
|  | Frais de chantier des unités d'ouvrage |  | 2 | % | 538125 | 10762.5
Coût d'entretien décennal: 521.442,95F CFA les 10 premières années. | [5 empty] | Montant total HT: | 548887