## Feuille 1
TVC150 | m |  | Conduit semi-rigide à double paroi en tôle d'aluminium avec isolation acoustique.
Conduit de ventilation, formé de tube semi-rigide à double paroi avec isolation acoustique, composé de paroi intérieure en tôle d'aluminium sertie en spirale et perforée de 450 mm de diamètre, paroi extérieure en tôle d'aluminium sertie en spirale et isolation acoustique entre parois via fibre de verre de 25 mm d'épaisseur, température de travail de 200°C et pointes de température jusqu'à 250°C, classe A1 selon NF EN 13501-1. Comprend le matériau auxiliaire pour le montage et la fixation à l'ouvrage, les accessoires et les pièces spéciales.
Code interne |  | Désignation |  | Quantité | Unité | Prix unitaire | Prix total
mt42csi420h |  | Matériau auxiliaire pour montage et fixation à l'ouvrage des conduits semi-rigides à double paroi en tôle d'aluminium avec isolation acoustique, de 450 mm de diamètre intérieur. |  | 1 | U | 14790.2 | 14790.2
mt42csi020hc |  | Tube semi-rigide à double paroi avec isolation acoustique, composé de paroi intérieure en tôle d'aluminium sertie en spirale et perforée de 450 mm de diamètre, paroi extérieure en tôle d'aluminium sertie en spirale et isolation acoustique entre parois via fibre de verre de 25 mm d'épaisseur, température de travail de 200°C et pointes de température jusqu'à 250°C, classe A1 selon NF EN 13501-1, avec le prix augmenté de 10% pour cause d'accessoires et pièces spéciales. |  | 1 | m | 314961 | 314961
mo011 |  | Compagnon professionnel III/CP2 monteur. |  | 0.309 | h | 2446.3 | 755.91
mo080 |  | Ouvrier professionnel II/OP monteur. |  | 0.154 | h | 1526.36 | 235.06
|  | Frais de chantier des unités d'ouvrage |  | 2 | % | 330742 | 6614.85
Coût d'entretien décennal: 47.230,02F CFA les 10 premières années. | [5 empty] | Montant total HT: | 337357