## Feuille 1
TVI030 | U | Unité intérieure d'air conditionné, à cassette, pour système VRF R32.
Unité intérieure d'air conditionné, à cassette à 4 voies, système air-air multisplit avec débit variable de réfrigérant, pour gaz R-32, alimentation monophasée (230V/50Hz), modèle FDT160KXZE1-W "MITSUBISHI HEAVY INDUSTRIES", puissance frigorifique totale 16 kW (température de bulbe humide de l'air intérieur 19°C, température de bulbe sec de l'air extérieur 35°C), puissance calorifique 18 kW (température de bulbe sec de l'air intérieur 20°C, température de bulbe humide de l'air extérieur 6°C), consommation d'électricité en refroidissement 140 W, consommation d'électricité en chauffage 140 W, niveau sonore (vitesse basse) 32 dBA, débit d'air 2280 m³/h, de 298x840x840 mm et 25 kg, panneau décoratif de couleur noire, à double ailette, modèle T-PSAE-5BB-E, pour éviter que le flux d'air affecte directement l'utilisateur, avec système de contrôle individuel des ailettes et système d'inclinaison de six positions des ailettes de 35x950x950 mm et 5 kg, avec détendeur électronique, filtre, prise estampée pour air extérieur, kit de montage, pompe et tuyau de drainage, contrôle sans fil, modèle RCN-T5BB-E2. Comprend les éléments pour la suspension au plafond. Le prix ne comprend ni la canalisation ni le câblage électrique d'alimentation.
Code interne |  |  | Désignation | Quantité | Unité | Prix unitaire | Prix total
mt42mhi027Jb |  |  | Unité intérieure d'air conditionné, à cassette à 4 voies, système air-air multisplit avec débit variable de réfrigérant, pour gaz R-32, alimentation monophasée (230V/50Hz), modèle FDT160KXZE1-W "MITSUBISHI HEAVY INDUSTRIES", puissance frigorifique totale 16 kW (température de bulbe humide de l'air intérieur 19°C, température de bulbe sec de l'air extérieur 35°C), puissance calorifique 18 kW (température de bulbe sec de l'air intérieur 20°C, température de bulbe humide de l'air extérieur 6°C), consommation d'électricité en refroidissement 140 W, consommation d'électricité en chauffage 140 W, niveau sonore (vitesse basse) 32 dBA, débit d'air 2280 m³/h, de 298x840x840 mm et 25 kg, panneau décoratif de couleur noire, à double ailette, modèle T-PSAE-5BB-E, pour éviter que le flux d'air affecte directement l'utilisateur, avec système de contrôle individuel des ailettes et système d'inclinaison de six positions des ailettes de 35x950x950 mm et 5 kg, avec détendeur électronique, filtre, prise estampée pour air extérieur, kit de montage, pompe et tuyau de drainage. | 1 | U | 3688980 | 3688980
mt42www090 |  |  | Kit de support pour la suspension du plafond, constitué de quatre tiges filetées en acier galvanisé, avec leurs chevilles, écrous et rondelles correspondants. | 1 | U | 19240.8 | 19240.8
mt42mhi520g |  |  | Contrôle sans fil, modèle RCN-T5BB-E2 "MITSUBISHI HEAVY INDUSTRIES". | 1 | U | 295608 | 295608
mo005 |  |  | Compagnon professionnel III/CP2 installateur de climatisation. | 1.161 | h | 2446.3 | 2840.15
mo104 |  |  | Ouvrier professionnel II/OP installateur de climatisation. | 1.161 | h | 1523.45 | 1768.73
|  |  | Frais de chantier des unités d'ouvrage | 2 | % | 4008430 | 80168.7
Coût d'entretien décennal: 1.144.808,83F CFA les 10 premières années. | [5 empty] | Montant total HT: | 4088600