## Feuille 1
TVN010 | U | Ouverture pour ventilation.
Ouverture à admission directe à travers le mur de façade composée de grille extérieure pour installations de ventilation, cadre frontal et lames de profilés en aluminium, de 2000x330 mm, tissu métallique d'acier galvanisé avec maille de 20x20 mm. Comprend les éléments de fixation.
Code interne |  | Désignation | Quantité | Unité | Prix unitaire | Prix total
mt42trx375ai1 |  | Grille extérieure pour installations de ventilation, cadre frontal et lames de profilés en aluminium, de 2000x330 mm, tissu métallique d'acier galvanisé avec maille de 20x20 mm. | 1 | U | 244644 | 244644
mo020 |  | Compagnon professionnel III/CP2 construction. | 0.581 | h | 2380.68 | 1383.18
mo113 |  | Ouvrier d'exécution I/OE1 construction. | 0.581 | h | 1468.69 | 853.31
|  | Frais de chantier des unités d'ouvrage | 2 | % | 246880 | 4937.61
Coût d'entretien décennal: 12.590,90F CFA les 10 premières années. |  |  |  |  | Montant total HT: | 251818