## Feuille 1
TVS050 | m² |  | Capteur géothermique horizontal.
Capteur géothermique horizontal, constitué de tube de polyéthylène réticulé (PE-Xa), de 32 mm de diamètre extérieur et 2,9 mm d'épaisseur, SDR11, PN=15 atm.
Code interne |  | Désignation |  | Quantité | Unité | Prix unitaire | Prix total
mt37tpx010ac |  | Tube de polyéthylène réticulé (PE-Xa), de 32 mm de diamètre extérieur et 2,9 mm d'épaisseur, SDR11, PN=15 atm, selon NF EN ISO 15875-2, avec le prix augmenté de 10% pour cause d'accessoires et pièces spéciales. |  | 2 | m | 6436.03 | 12872.1
mo004 |  | Compagnon professionnel III/CP2 chauffagiste. |  | 0.139 | h | 2446.3 | 340.04
mo103 |  | Ouvrier professionnel II/OP chauffagiste. |  | 0.139 | h | 1523.45 | 211.76
|  | Frais de chantier des unités d'ouvrage |  | 2 | % | 13423.9 | 268.48
Coût d'entretien décennal: 4.107,70F CFA les 10 premières années. | [5 empty] | Montant total HT: | 13692.3