## Feuille 1
TVU010 | U | Climatiseur (UTA) de faible hauteur d'encastrement, à quatre tubes, avec batterie d'eau froide et batterie d'eau chaude.
Unité de traitement d'air, pour mise en place dans un faux plafond, avec les accessoires suivants, préfiltre G4 avec accès latéral, tableau de contrôle manuel avec sélection de 3 vitesses et arrêt de ventilateur, avec vannes.
Code interne |  | Désignation | Quantité | Unité | Prix unitaire | Prix total
mt42ctc016a |  | Préfiltre G4 avec accès latéral. | 1 | U | 136434 | 136434
mt42ctc010c |  | Unité de traitement d'air, pour mise en place dans un faux plafond, avec batterie d'eau froide de 3 lignes en cuivre/aluminium avec séparateur de gouttes standard à maille métallique et batterie d'eau chaude en cuivre/aluminium de 2 lignes, de faible hauteur (380 mm), carrosserie extérieure peinte en vert (RAL 5018) et gris (RAL 7024), panneau sandwich avec isolation en laine de roche M0 de 25 mm d'épaisseur, ventilateur centrifuge de couplage direct monophasé de 230 V, filtre gravimétrique plissé G4 avec traitement antimicrobien. | 1 | U | 1379810 | 1379810
mt42ctc018a |  | Tableau de contrôle manuel avec sélection de 3 vitesses et arrêt de ventilateur. | 1 | U | 43659 | 43659
mt42vsi010dg |  | Vanne à trois voies avec bypass (4 voies), avec actionneur; y compris connexions et le montage. | 2 | U | 87458 | 174916
mo005 |  | Compagnon professionnel III/CP2 installateur de climatisation. | 4.644 | h | 2446.3 | 11360.6
mo104 |  | Ouvrier professionnel II/OP installateur de climatisation. | 4.644 | h | 1523.45 | 7074.9
|  | Frais de chantier des unités d'ouvrage | 2 | % | 1753250 | 35065
Coût d'entretien décennal: 1.144.522,65F CFA les 10 premières années. |  |  |  |  | Montant total HT: | 1788320