## Feuille 1
BGI040 | m³ | Béton massif.
Béton non armé confectionné sur le chantier BCN: CPJ-CEM II/A 32,5 PM - TP - B 30 - 15/25 - E: 4a¹ - NA - P 18-305, coulage avec des moyens manuels, pour la réalisation de semelle.
Code interne |  |  | Désignation | Quantité | Unité | Prix unitaire | Prix total
mt08aaa010a |  |  | Eau. | 0.198 | m³ | 1108.78 | 219.54
mt01arg000a |  |  | Sable criblé. | 0.421 | m³ | 16756.6 | 7054.52
mt01arg001ar |  |  | Gros granulats homogénéisés, de taille maximale 15/25 mm. | 0.791 | m³ | 17894.5 | 14154.6
mt08cem001a |  |  | Ciment résistant aux sulfates, en sacs. | 506 | kg | 83.8 | 42402.8
mq06hor010 |  |  | Bétonnière électrique avec une capacité de gâchage de 160 l. | 0.726 | h | 1716.92 | 1246.48
mo045 |  |  | Compagnon professionnel III/CP2 bétonneur. | 0.064 | h | 2477.5 | 158.56
mo092 |  |  | Ouvrier professionnel II/OP bétonneur. | 0.319 | h | 1587.35 | 506.36
mo113 |  |  | Ouvrier d'exécution I/OE1 construction. | 1.341 | h | 1468.69 | 1969.51
mo112 |  |  | Ouvrier d'exécution I/OE2 construction. | 1.405 | h | 1492.72 | 2097.27
|  |  | Frais de chantier des unités d'ouvrage | 2 | % | 69809.6 | 1396.19
Coût d'entretien décennal: 2.136,17F CFA les 10 premières années. | [5 empty] | Montant total HT: | 71205.8