## Feuille 1
BGI080 | m³ | Béton à ferrailler dans les poutres entre semelles.
Béton à ferrailler dans les poutres entre semelles, BCN: CPJ-CEM II/A 32,5 - TP - B 30 - 15/25 - E: 2b¹ - BA - P 18-305, confectionné sur le chantier, et coulage avec des moyens manuels.
Code interne |  |  | Désignation | Quantité | Unité | Prix unitaire | Prix total
mt08aaa010a |  |  | Eau. | 0.189 | m³ | 1108.78 | 209.56
mt01arg000a |  |  | Sable criblé. | 0.402 | m³ | 16756.6 | 6736.14
mt01arg001ar |  |  | Gros granulats homogénéisés, de taille maximale 15/25 mm. | 0.755 | m³ | 17894.5 | 13510.4
mt08cem000a |  |  | Ciment gris en sacs. | 483 | kg | 80.57 | 38915.3
mq06hor010 |  |  | Bétonnière électrique avec une capacité de gâchage de 160 l. | 0.693 | h | 1716.92 | 1189.83
mo045 |  |  | Compagnon professionnel III/CP2 bétonneur. | 0.089 | h | 2477.5 | 220.5
mo092 |  |  | Ouvrier professionnel II/OP bétonneur. | 0.358 | h | 1587.35 | 568.27
mo113 |  |  | Ouvrier d'exécution I/OE1 construction. | 1.341 | h | 1468.69 | 1969.51
mo112 |  |  | Ouvrier d'exécution I/OE2 construction. | 1.405 | h | 1492.72 | 2097.27
|  |  | Frais de chantier des unités d'ouvrage | 2 | % | 65416.8 | 1308.34
Coût d'entretien décennal: 2.001,75F CFA les 10 premières années. | [5 empty] | Montant total HT: | 66725.1