## Feuille 1
FIU090 | m² | Isolation thermique par l'intérieur de la couche extérieure, en façade double paroi en maçonnerie à revêtir.
Isolation thermique par l'intérieur de la couche extérieure, en façade double paroi en maçonnerie à revêtir, avec mousse rigide en polyuréthane projeté de 20 mm d'épaisseur minimale, 40 kg/m³ de densité minimale. Mise en place: par projection mécanique.
Code interne |  | Désignation | Quantité | Unité | Prix unitaire | Prix total
mt16pop010ca |  | Mousse rigide de polyuréthane projetée "in situ", densité minimale 40 kg/m³, conductivité thermique 0,035 W/(mK) et Euroclasse E de réaction au feu selon NF EN 13501-1, selon NF EN 14315-1; pour le remplissage d'une lame d'air de 20 mm d'épaisseur moyenne, dans des murs double couche de maçonnerie. | 1 | m² | 2017.76 | 2017.76
mq08mpa030 |  | Matériel pour projection de produits isolants. | 0.116 | h | 8335.59 | 966.93
mo030 |  | Compagnon professionnel III/CP2 poseur d'isolants en vrac ou en mousse. | 0.076 | h | 2380.68 | 180.93
mo068 |  | Ouvrier professionnel II/OP poseur d'isolants en vrac ou en mousse. | 0.076 | h | 1526.36 | 116
|  | Frais de chantier des unités d'ouvrage | 2 | % | 3281.62 | 65.63
Coût d'entretien décennal: 66,95F CFA les 10 premières années. |  |  |  |  | Montant total HT: | 3347.25