## Feuille 1
GAE060 | m² |  | Réparation structurale du béton, avec du mortier fluide à base de ciment.
Application manuelle de mortier fluide, de résistance mécanique élevée et retrait compensé, avec une résistance à la compression à 28 jours supérieure ou égale à 78,5 N/mm² et un module d'élasticité supérieur ou égal à 20000 N/mm², classe R4, type CC, selon NF EN 1504-3, Euroclasse A1 de réaction au feu, selon NF EN 13501-1, en couche de 40 mm d'épaisseur moyenne, de consistance fluide, pour la réparation et le renfort structural de mur en béton. Le prix comprend le montage et le démontage du système de coffrage.
Code interne |  | Désignation |  | Quantité | Unité | Prix unitaire | Prix total
mt09red110c |  | Mortier fluide, de résistance mécanique élevée et retrait compensé, avec une résistance à la compression à 28 jours supérieure ou égale à 78,5 N/mm² et un module d'élasticité supérieur ou égal à 20000 N/mm², classe R4, type CC, selon NF EN 1504-3, Euroclasse A1 de réaction au feu, selon NF EN 13501-1, pour réparation structurale du béton. |  | 77 | kg | 568.47 | 43772.2
mt08aaa010a |  | Eau. |  | 0.008 | m³ | 1085.28 | 8.68
mt50spa052b |  | Grosse planche en bois de pin, de 20x7,2 cm. |  | 0.02 | m | 5528.74 | 110.57
mt50spa101 |  | Clous en acier. |  | 0.03 | kg | 1637.21 | 49.12
mt50spa081a |  | Étai métallique télescopique, allant jusqu'à 3 m de hauteur. |  | 0.013 | U | 16838.1 | 218.9
mo020 |  | Compagnon professionnel III/CP2 construction. |  | 0.143 | h | 2380.68 | 340.44
mo113 |  | Ouvrier d'exécution I/OE1 construction. |  | 0.143 | h | 1468.69 | 210.02
|  | Frais de chantier des unités d'ouvrage |  | 2 | % | 44709.9 | 894.2
Coût d'entretien décennal: 912,08F CFA les 10 premières années. | [5 empty] | Montant total HT: | 45604.1