## Feuille 1
GAE130 | m² |  | Réparation superficielle et finition de structure en béton, avec du mortier à prise rapide à base de ciment, modifié avec des polymères.
Application manuelle de mortier thixotropique monocomposant, modifié avec des polymères, renforcé avec des fibres à prise rapide (45 minutes), avec une résistance à la compression à 28 jours supérieure ou égale à 25 N/mm² et une résistance à l'abrasion selon la méthode Böhme NF EN 13892-3 de 13,6 cm³ / 50 cm², classe R2 selon NF EN 1504-3, Euroclasse F de réaction au feu, selon NF EN 13501-1, Euroclasse F de réaction au feu, selon NF EN 13501-1, composé de ciments spéciaux, granulats de granulométrie sélectionnée, polymères spéciaux et fibres, avec faible teneur en chrome et exempt de chlorures, en couche de 3 mm d'épaisseur moyenne, avec finition superficielle lissée avec une truelle, pour la réparation des surfaces endommagées dans les structures en béton.
Code interne |  | Désignation |  | Quantité | Unité | Prix unitaire | Prix total
mt09reh090a |  | Mortier thixotropique monocomposant, modifié avec des polymères, renforcé avec des fibres à prise rapide (45 minutes), pour application en couche mince, avec une résistance à la compression à 28 jours supérieure ou égale à 25 N/mm² et une résistance à l'abrasion selon la méthode Böhme NF EN 13892-3 de 13,6 cm³ / 50 cm², classe R2 selon NF EN 1504-3, composé de ciments spéciaux, granulats de granulométrie sélectionnée, polymères spéciaux et fibres, avec faible teneur en chrome et exempt de chlorures, pour réparation superficielle et finition des structures en béton. |  | 4.5 | kg | 1172.03 | 5274.14
mt08aaa010a |  | Eau. |  | 0.004 | m³ | 1085.28 | 4.34
mo020 |  | Compagnon professionnel III/CP2 construction. |  | 0.644 | h | 2380.68 | 1533.16
mo113 |  | Ouvrier d'exécution I/OE1 construction. |  | 0.644 | h | 1468.69 | 945.84
|  | Frais de chantier des unités d'ouvrage |  | 2 | % | 7757.48 | 155.15
Coût d'entretien décennal: 158,25F CFA les 10 premières années. | [5 empty] | Montant total HT: | 7912.63