## Feuille 1
GMT040 | m² |  | Couche principale d'une façade ventilée, en maçonnerie de briques en terre cuite à isolation rapportée, pose à joint mince, à revêtir.
Couche principale d'une façade ventilée, appuyée sur le plancher et arasée, de 24 cm d'épaisseur, en maçonnerie de bloc en terre cuite à isolation rapportée à emboîtement, 30x19x24 cm, à revêtir, avec joints horizontaux de 10 mm d'épaisseur, joint creux, pose avec du mortier de ciment confectionné sur chantier, avec 250 kg/m³ de ciment, couleur grise, dosage 1:6, fourni en sacs. Linteau en maçonnerie à revêtir sur profilé en acier galvanisé.
Code interne |  | Désignation |  | Quantité | Unité | Prix unitaire | Prix total
mt02btr020cA |  | Bloc en terre cuite à isolation rapportée à emboîtement, 30x19x24 cm, à revêtir, pour utilisation en maçonnerie protégée (pièce en P), densité 859 kg/m³; avec le prix augmenté de 20% pour cause de pièces spéciales. Selon NF EN 771-1. |  | 18 | U | 605.81 | 10904.6
mt08aaa010a |  | Eau. |  | 0.004 | m³ | 1085.28 | 4.34
mt01arg005a |  | Sable de carrière, pour mortier confectionné sur le chantier. |  | 0.02 | t | 11724.6 | 234.49
mt08cem000a |  | Ciment gris en sacs. |  | 3.024 | kg | 78.86 | 238.47
mt20dah030I |  | Profilé en acier galvanisé, section type "C", de 24 mm de largeur. |  | 0.2 | m | 17396.9 | 3479.38
mq06hor010 |  | Bétonnière électrique avec une capacité de gâchage de 160 l. |  | 0.01 | h | 1683.71 | 16.84
mo021 |  | Compagnon professionnel III/CP2 construction pour des travaux de maçonnerie. |  | 0.542 | h | 2380.68 | 1290.33
mo114 |  | Ouvrier d'exécution I/OE1 construction pour des travaux de maçonnerie. |  | 0.43 | h | 1468.69 | 631.54
|  | Frais de chantier des unités d'ouvrage |  | 3 | % | 16800 | 504
Coût d'entretien décennal: 519,12F CFA les 10 premières années. | [5 empty] | Montant total HT: | 17304