## Feuille 1
GMT170 | m² |  | Mur de façade pour ETICS, en maçonnerie de briques en terre cuite à isolation rapportée, pose à joint traditionnel, à revêtir.
Mur de façade pour ETICS, appuyé sur le plancher et arasé, de 11,5 cm d'épaisseur, en maçonnerie de brique de grandes dimensions à emboîtement, 40x20x11,5 cm, à revêtir, avec des joints de 10 mm d'épaisseur, pose avec un mélange dans l'eau de mortier de colle préparé et jusqu'à 25% de plâtre de qualité B1. Linteau en maçonnerie à revêtir sur profilé en acier galvanisé.
Code interne |  | Désignation |  | Quantité | Unité | Prix unitaire | Prix total
mt02bcr040b |  | Brique de grandes dimensions à emboîtement, 40x20x11,5 cm, à revêtir, avec essai de fixations mécaniques pour façades à revêtir avec système ETICS, pour utilisation en maçonnerie protégée (pièce en P), densité 1000 kg/m³. Selon NF EN 771-1. |  | 13 | U | 556.42 | 7233.46
mt08aaa010a |  | Eau. |  | 0.004 | m³ | 1085.28 | 4.34
mt20dah030B |  | Profilé en acier galvanisé, section type "C", de 20 mm de largeur. |  | 0.2 | m | 15225.5 | 3045.1
mo021 |  | Compagnon professionnel III/CP2 construction pour des travaux de maçonnerie. |  | 0.236 | h | 2380.68 | 561.84
mo114 |  | Ouvrier d'exécution I/OE1 construction pour des travaux de maçonnerie. |  | 0.122 | h | 1468.69 | 179.18
|  | Frais de chantier des unités d'ouvrage |  | 2 | % | 11023.9 | 220.48
Coût d'entretien décennal: 337,33F CFA les 10 premières années. | [5 empty] | Montant total HT: | 11244.4