## Feuille 1
TGO020 | m |  | Tuyauterie pour conduite montante individuelle de gaz.
Tuyauterie, pour conduite montante individuelle de gaz, placée superficiellement, formée de tube en cuivre étiré à froid sans soudure, diamètre D=85/89 mm.
Code interne |  | Désignation |  | Quantité | Unité | Prix unitaire | Prix total
mt43tco400j |  | Matériau auxiliaire pour montage et fixation à l'ouvrage des tuyaux de cuivre étiré à froid sans soudure, diamètre D=85/89 mm. |  | 1 | U | 915.25 | 915.25
mt43tco010jd |  | Tube en cuivre étiré à froid sans soudure, diamètre D=85/89 mm et 2 mm d'épaisseur, selon NF EN 1057, avec le prix augmenté de 15% pour cause d'accessoires et pièces spéciales. |  | 1 | m | 21050.7 | 21050.7
mo010 |  | Compagnon professionnel III/CP2 installateur de gaz. |  | 0.511 | h | 2446.3 | 1250.06
mo109 |  | Ouvrier professionnel II/OP installateur de gaz. |  | 0.511 | h | 1523.45 | 778.48
|  | Frais de chantier des unités d'ouvrage |  | 2 | % | 23994.5 | 479.89
Coût d'entretien décennal: 2.202,69F CFA les 10 premières années. | [5 empty] | Montant total HT: | 24474.4