## Feuille 1
TPS050 | U | Citerne préfabriquée pour eau potable, à enterrer.
Citerne verticale en polyester renforcé de fibre de verre, de 4200 l, d'eau potable, à enterrer, avec vanne d'isolement à opercule de 3/4" DN 20 mm et vanne à flotteur, pour l'entrée et vanne d'isolement à opercule de 1" DN 25 mm pour la sortie.
Code interne |  | Désignation | Quantité | Unité | Prix unitaire | Prix total
mt37svc010c |  | Vanne à opercule en laiton fondu, à visser, de 3/4". | 1 | U | 5149.44 | 5149.44
mt37vfl010b |  | Vanne à flotteur de 3/4" de diamètre, pour une pression maximum de 6 bar, avec corps en laiton, flotteur sphérique fileté en laiton et obturateur en caoutchouc. | 1 | U | 43554.1 | 43554.1
mt37dps050d |  | Citerne verticale en polyester renforcé de fibre de verre, de 4200 l, avec bouche d'accès de 560 mm de diamètre, entrée d'air et trop-plein, à enterrer. | 1 | U | 2483610 | 2483610
mt37svc010f |  | Vanne à opercule en laiton fondu, à visser, de 1". | 1 | U | 7991.38 | 7991.38
mt37www010 |  | Produits complémentaires pour installations de plomberie. | 1 | U | 1224.41 | 1224.41
mq04cag010a |  | Camion grue jusqu'à 6 t de charge maximale. | 0.232 | h | 27029.2 | 6270.77
mo008 |  | Compagnon professionnel III/CP2 plombier. | 3.439 | h | 2446.3 | 8412.83
mo107 |  | Ouvrier professionnel II/OP plombier. | 3.439 | h | 1523.45 | 5239.14
|  | Frais de chantier des unités d'ouvrage | 2 | % | 2561460 | 51229.1
Coût d'entretien décennal: 287.395,33F CFA les 10 premières années. |  |  |  |  | Montant total HT: | 2612680