## Feuille 1
TPS050 | U | Citerne préfabriquée pour eau potable, à enterrer.
Citerne verticale en polyester renforcé de fibre de verre, de 650 l, d'eau potable, à enterrer, avec vanne d'isolement à opercule de 1 1/4" DN 32 mm pour l'entrée et vanne d'isolement à opercule de 1" DN 25 mm pour la sortie.
Code interne |  | Désignation | Quantité | Unité | Prix unitaire | Prix total
mt37svc010i |  | Vanne à opercule en laiton fondu, à visser, de 1 1/4". | 1 | U | 12419.7 | 12419.7
mt37dps050a |  | Citerne verticale en polyester renforcé de fibre de verre, de 650 l, avec bouche d'accès de 300 mm de diamètre, entrée d'air et trop-plein, à enterrer. | 1 | U | 656223 | 656223
mt37svc010f |  | Vanne à opercule en laiton fondu, à visser, de 1". | 1 | U | 7991.38 | 7991.38
mt37www010 |  | Produits complémentaires pour installations de plomberie. | 1 | U | 1224.41 | 1224.41
mq04cag010a |  | Camion grue jusqu'à 6 t de charge maximale. | 0.232 | h | 27029.2 | 6270.77
mo008 |  | Compagnon professionnel III/CP2 plombier. | 1.923 | h | 2446.3 | 4704.23
mo107 |  | Ouvrier professionnel II/OP plombier. | 1.923 | h | 1523.45 | 2929.59
|  | Frais de chantier des unités d'ouvrage | 2 | % | 691763 | 13835.3
Coût d'entretien décennal: 77.615,86F CFA les 10 premières années. |  |  |  |  | Montant total HT: | 705599