## Feuille 1
TVI080 | U | Unité intérieure d'air conditionné avec distribution par conduit rectangulaire, pour système VRF.
Unité intérieure d'air conditionné, avec distribution par conduit rectangulaire, système air-air multisplit avec débit variable de réfrigérant, pour gaz R-410A, alimentation monophasée (230V/50Hz), modèle FDUT56KXE6 "MITSUBISHI HEAVY INDUSTRIES", puissance frigorifique totale nominale 5,6 kW (température de bulbe humide de l'air intérieur 19°C, température de bulbe sec de l'air extérieur 35°C), puissance calorifique nominale 6 kW (température de bulbe sec de l'air intérieur 20°C, température de bulbe humide de l'air extérieur 6°C), consommation électrique nominale en refroidissement 80 W, consommation électrique nominale en chauffage 80 W, niveau sonore (vitesse basse) 30 dBA, pression d'air 10 Pa, débit d'air 750 m³/h, de 200x950x500 mm et 25 kg, avec détendeur électronique, kit de montage, pompe et tuyau de drainage, contrôle par câble avec écran tactile LCD, modèle Eco Touch RC-EX3A. Comprend les éléments pour la suspension au plafond. Le prix ne comprend ni la canalisation ni le câblage électrique d'alimentation.
Code interne |  |  | Désignation | Quantité | Unité | Prix unitaire | Prix total
mt42mhi435f |  |  | Unité intérieure d'air conditionné, avec distribution par conduit rectangulaire, système air-air multisplit avec débit variable de réfrigérant, pour gaz R-410A, alimentation monophasée (230V/50Hz), modèle FDUT56KXE6 "MITSUBISHI HEAVY INDUSTRIES", puissance frigorifique totale nominale 5,6 kW (température de bulbe humide de l'air intérieur 19°C, température de bulbe sec de l'air extérieur 35°C), puissance calorifique nominale 6 kW (température de bulbe sec de l'air intérieur 20°C, température de bulbe humide de l'air extérieur 6°C), consommation électrique nominale en refroidissement 80 W, consommation électrique nominale en chauffage 80 W, niveau sonore (vitesse basse) 30 dBA, pression d'air 10 Pa, débit d'air 750 m³/h, de 200x950x500 mm et 25 kg, avec détendeur électronique, kit de montage, pompe et tuyau de drainage. | 1 | U | 1730790 | 1730790
mt42www090 |  |  | Kit de support pour la suspension du plafond, constitué de quatre tiges filetées en acier galvanisé, avec leurs chevilles, écrous et rondelles correspondants. | 1 | U | 19240.8 | 19240.8
mt42mhi520a |  |  | Contrôle par câble avec écran tactile LCD, modèle Eco Touch RC-EX3A "MITSUBISHI HEAVY INDUSTRIES". | 1 | U | 174916 | 174916
mt42mhi900 |  |  | Câble bus blindé à 2 fils, de 0,5 mm² de section par fil | 3 | m | 699.66 | 2098.98
mt35aia090aa |  |  | Tube rigide en PVC, branchable, courbable à chaud, de couleur noire, de 16 mm de diamètre nominal, pour climatisation fixe en surface. Résistance à la compression 1250 N, résistance à l'impact 2 joules, température de travail -5°C jusqu'à 60°C, avec degré de protection IP547 selon NF EN 60529, propriétés électriques: isolant, non propagateur de la flamme. Selon NF EN 61386-1 et NF EN 61386-22. Comprend les colliers, les éléments de fixation et les accessoires (courbes, manchons, tés, coudes et courbes flexibles). | 3 | m | 1053.13 | 3159.39
mo005 |  |  | Compagnon professionnel III/CP2 installateur de climatisation. | 1.246 | h | 2446.3 | 3048.09
mo104 |  |  | Ouvrier professionnel II/OP installateur de climatisation. | 1.246 | h | 1523.45 | 1898.22
|  |  | Frais de chantier des unités d'ouvrage | 2 | % | 1935150 | 38703.1
Coût d'entretien décennal: 552.680,09F CFA les 10 premières années. | [5 empty] | Montant total HT: | 1973860