## Feuille 1
AAO090 | m³ |  | Remblai localisé avec granulats recyclés, pour drainage.
Remblai localisé avec granulat recyclé mixte de béton et matériau céramique de 40 à 80 mm de diamètre, sous fondation, pour drainage de l'eau provenant du côté de l'excavation et/ou de la partie inférieure de celle-ci, et compactage en couches successives de 20 cm d'épaisseur maximale avec rouleau vibrant à guidage manuel. Le prix ne comprend pas les drains linéaires.
Code interne |  | Désignation |  | Quantité | Unité | Prix unitaire | Prix total
mt01aro010p |  | Granulat recyclé mixte de béton et matériau céramique, de granulométrie comprise entre 40 et 80 mm, fourni par camion. |  | 2 | t | 6125.99 | 12252
mt08aaa010a |  | Eau. |  | 0.008 | m³ | 1108.78 | 8.87
mq01pan070b |  | Mini pelle chargeuse sur pneus, de 52 kW/1 m³ kW. |  | 0.028 | h | 18315.4 | 512.83
mq02roa010a |  | Rouleau vibrant à guidage manuel, de 700 kg, largeur de travail 70 cm. |  | 0.391 | h | 4715.4 | 1843.72
mo113 |  | Ouvrier d'exécution I/OE1 construction. |  | 0.454 | h | 1468.69 | 666.79
|  | Frais de chantier des unités d'ouvrage |  | 2 | % | 15284.2 | 305.68
Coût d'entretien décennal: 623,59F CFA les 10 premières années. | [5 empty] | Montant total HT: | 15589.9