## Feuille 1
AAO110 | m³ |  | Remblai pour drainage, avec granulats recyclés.
Remblai avec granulat recyclé de béton de 40 à 80 mm de diamètre, pour drainage, et compactage en couches successives de 30 cm d'épaisseur maximale avec plaque vibrante à guidage manuel. Le prix ne comprend ni le réseau de drainage ni la réalisation de l'essai Proctor Modifié.
Code interne |  | Désignation |  | Quantité | Unité | Prix unitaire | Prix total
mt01aro010h |  | Granulat recyclé de béton, de granulométrie comprise entre 40 et 80 mm, fourni par camion. |  | 2.325 | t | 6426.29 | 14941.12
mq01pan010a |  | Chargeuse sur pneus de 120 kW/1,9 m³. |  | 0.022 | h | 22423.3 | 493.31
mq04cab010c |  | Camion à benne basculante de 12 t de charge, de 162 kW. |  | 0.017 | h | 22389.8 | 380.63
mq02rod010d |  | Plaque vibrante à guidage manuel, de 300 kg, largeur de travail 70 cm, réversible. |  | 0.343 | h | 3561.64 | 1221.64
mq02cia020j |  | Camion citerne, de 8 m³ de capacité. |  | 0.013 | h | 59171.5 | 769.23
mo113 |  | Ouvrier d'exécution I/OE1 construction. |  | 0.398 | h | 1468.69 | 584.54
|  | Frais de chantier des unités d'ouvrage |  | 2 | % | 18390.47 | 367.81
Coût d'entretien décennal: 750,33F CFA les 10 premières années. | [5 empty] | Montant total HT: | 18758.28