## Feuille 1
BGM020 | m³ |  | Mur en gabions en maille à double torsion.
Mur en gabions avec une face apparente composé de gabion de 3000x1000x1000 mm en maille à double torsion, hexagonal, de 80x100 mm, en fil de fer galvanisé de 2,7 mm de diamètre; et remplissage avec des moyens manuels des faces apparentes du gabion avec galets, en obtenant un alignement parfait des faces, et avec des moyens mécaniques du reste du gabion avec pierre calcaire, de granulométrie comprise entre 70 et 250 mm; montage et démontage du système de coffrage nécessaire pour éviter la déformation des gabions pendant leur remplissage et assurer l'alignement et l'aplomb de la structure. Comprend les agrafes en acier pour la fixation du gabion.
Code interne |  | Désignation |  | Quantité | Unité | Prix unitaire | Prix total
mt07etf030h |  | Gabion de 3000x1000x1000 mm en maille à double torsion, hexagonal, de 80x100 mm, en fil de fer galvanisé de 2,7 mm de diamètre. |  | 0.35 | U | 30008.3 | 10502.9
mt50spa052b |  | Grosse planche en bois de pin, de 20x7,2 cm. |  | 0.3 | m | 5648.47 | 1694.54
mt50spa101 |  | Clous en acier. |  | 0.075 | kg | 1672.67 | 125.45
mt50spa081a |  | Étai métallique télescopique, allant jusqu'à 3 m de hauteur. |  | 0.01 | U | 17202.8 | 172.03
mt07etf025a |  | Agrafe en fil de fer galvanisé, selon NF EN 10244-2, de 3 mm de diamètre, avec une résistance à la traction supérieure à 1720 N/mm² et une résistance à l'ouverture supérieure à 2000 N/mm². |  | 80 | U | 24.01 | 1920.8
mt06psm010e |  | Galets de granulométrie comprise entre 70 et 250 mm, avec usure à l'essai Los Angeles < 50. |  | 0.22 | m³ | 15748.8 | 3464.74
mt06psm010a |  | Pierre calcaire de granulométrie comprise entre 70 et 250 mm, avec usure à l'essai Los Angeles < 50. |  | 0.88 | m³ | 12284.1 | 10810
mq01exn020a |  | Rétro-pelleteuse hydraulique sur pneus, de 105 kW. |  | 0.071 | h | 25834.4 | 1834.24
mq04cab010c |  | Camion à benne basculante de 12 t de charge, de 162 kW. |  | 0.075 | h | 22389.8 | 1679.24
mo041 |  | Compagnon professionnel III/CP2 VRD espaces publics. |  | 0.665 | h | 2380.68 | 1583.15
mo087 |  | Ouvrier professionnel II/OP VRD espaces publics. |  | 3.32 | h | 1526.36 | 5067.52
|  | Frais de chantier des unités d'ouvrage |  | 2 | % | 38854.6 | 777.09
Coût d'entretien décennal: 5.944,76F CFA les 10 premières années. | [5 empty] | Montant total HT: | 39631.7