## Feuille 1
BGM050 | m² |  | Système de coffrage pour mur de soutènement en béton.
Montage et démontage sur une face du mur, d'un système de coffrage à deux faces avec finition à revêtir, réalisé avec panneaux métalliques modulaires, amortissables en 150 utilisations, pour la réalisation d'un mur en béton armé, de jusqu'à 3 m de hauteur et surface plane, pour le soutènement des terres. Comprend les tubes en PVC pour la formation de boulins; les espaceurs de coffrage pour passage des tiges; les éléments de soutien, fixation et étaiement nécessaires à la stabilité; et liquide décoffrant, pour éviter l'adhérence du béton au coffrage.
Code interne |  | Désignation |  | Quantité | Unité | Prix unitaire | Prix total
mt08eme070a |  | Panneaux métalliques modulaires, pour coffrer murs en béton de jusqu'à 3 m de hauteur. |  | 0.007 | m² | 147838 | 1034.87
mt08eme075j |  | Structure support de système de coffrage vertical, pour murs en béton à deux faces, de jusqu'à 3 m de hauteur, constituée de contrefiches métalliques pour stabilisation et aplomb de la surface coffrante. |  | 0.007 | U | 203277 | 1422.94
mt08dba010d |  | Agent démoulant, à base d'huiles spéciales, émulsionnable à l'eau, pour coffrages métalliques, phénoliques ou en bois. |  | 0.03 | l | 1333.65 | 40.01
mt11var300 |  | Tuyau en PVC lisse, de divers diamètres. |  | 0.02 | m | 5677.09 | 113.54
mt08var204 |  | Espaceurs de coffrage en PVC pour le passage des tiges de coffrage, de plusieurs diamètres et longueurs. |  | 0.4 | U | 997.9 | 399.16
mo044 |  | Compagnon professionnel III/CP2 coffreur. |  | 0.351 | h | 2477.5 | 869.6
mo091 |  | Ouvrier professionnel II/OP coffreur. |  | 0.383 | h | 1587.35 | 607.96
|  | Frais de chantier des unités d'ouvrage |  | 2 | % | 4488.08 | 89.76
[6 empty] | Montant total HT: | 4577.84