## Feuille 1
BTI020 | h | Rabaissement du niveau phréatique avec une pompe autoaspirante.
Rabaissement du niveau phréatique lors de travaux d'excavation, avec une pompe autoaspirante, pour un débit maximal de 60 m³/h.
Code interne |  |  | Désignation | Quantité | Unité | Prix unitaire | Prix total
mq12bau030c |  |  | Pompe autoaspirante électrique à eaux propres haute pression, de 3 kW, pour un débit de 60 m³/h. | 1.1 | h | 1465.9 | 1612.49
mq08gel010j |  |  | Groupe électrogène insonorisé, triphasé, de 30 kVA de puissance. | 1.1 | h | 2131.97 | 2345.17
|  |  | Frais de chantier des unités d'ouvrage | 2 | % | 3957.66 | 79.15
[6 empty] | Montant total HT: | 4036.81