## Feuille 1
BTR040 | m³ |  | Remblai des tranchées ou des rigoles, avec granulats recyclés.
Remblai de tranchées ou de rigoles avec sable de matériau recyclé de béton de 0 à 5 mm de diamètre.
Code interne |  | Désignation |  | Quantité | Unité | Prix unitaire | Prix total
mt01aro020b |  | Sable de matériau recyclé de béton, de granulométrie comprise entre 0 et 5 mm, fournie par camion. |  | 1.9 | t | 6638.08 | 12612.4
mq01pan010a |  | Chargeuse sur pneus de 120 kW/1,9 m³. |  | 0.011 | h | 22423.3 | 246.66
mo087 |  | Ouvrier professionnel II/OP VRD espaces publics. |  | 0.026 | h | 1526.36 | 39.69
|  | Frais de chantier des unités d'ouvrage |  | 2 | % | 12898.7 | 257.97
[6 empty] | Montant total HT: | 13156.7